## Sheet1
Instr | opcode | ALUFN | ASEL | BSEL | MOE | MWR | PCSEL | RA2SEL | WASEL | WDSEL | WERF | Explanation
RESET | as input | X | X | X | X | 0 | X | X | X | X | X | Reset Signal
ADD | 100000 | A+B | 0 | 0 | X | 0 | 0 | 0 | 0 | 1 | 1 | Reg[Rc] ← Reg[Ra] + Reg[Rb]
ADDI | 110000 | A+B | 0 | 1 | X | 0 | 0 | X | 0 | 1 | 1 | Reg[Rc] ← Reg[Ra] + SEXT(C)
LD | 011000 | A+B | 0 | 1 | 1 | 0 | 0 | X | 0 | 1 | 1 | Reg[Rc] ← Mem[Reg[Ra] + SEXT(C)]
ST | 011001 | A+B | 0 | 1 | X | 1 | 0 | 1 | 0 | X | 0 | Mem[Reg[Ra] + SEXT(C)] ← Reg[Rc]
JMP | 011011 | X | X | X | X | 0 | 2 | X | 0 | 0 | 1 | Reg[Rc] ← Pc + 4; Pc ← Reg[Ra]
BEQ | 011100 | X | X | X | X | 0 | Z?1:0 | X | 0 | 0 | 1 | Reg[Rc] ← Pc + 4; if Reg[Ra] == 0 then Pc ← Pc + 4 + 4*SEXT(C)
BNE | 011101 | X | X | X | X | 0 | Z?0:1 | X | 0 | 0 | 1 | Reg[Rc] ← Pc + 4; if Reg[Ra] != 0 then Pc ← Pc + 4 + 4*SEXT(C)
LDR | 011111 | A | 1 | X | 1 | 0 | 0 | X | 0 | 2 | 1 | Reg[Rc] ← Mem[Pc + 4 + 4*SEXT(C)]
IRQ | as input | X | X | X | X | 0 | 4 | X | 1 | 0 | 1 | Reg[Xp] ← Pc + 4; Pc ← "XADR"
ILLOP | default | X | X | X | X | 0 | 3 | X | 1 | 0 | 1 | Reg[Xp] ← Pc + 4; Pc ← "ILLOP"
ALUFN | ALUcode
A+B | 000
A | 001